## H7到P4映射
序号 | 模块 | 信号 | STM32H7引脚 | ESP32-P4 GPIO | 核心板针位 | P4外设/方向 | 状态 | 电气与布板说明 | 依据
1 | OV2640 DVP | D0 | PC6 | GPIO2 | P1-3 | DVP input | 已确认 | 数据位0；与D1-D7连续布线 | P4 GPIO Matrix + 官方DVP自定义引脚支持
2 | OV2640 DVP | D1 | PC7 | GPIO3 | P1-4 | DVP input | 已确认 | 数据位1 | 同上
3 | OV2640 DVP | D2 | PC8 | GPIO4 | P1-5 | DVP input | 已确认 | 数据位2 | 同上
4 | OV2640 DVP | D3 | PC9 | GPIO5 | P1-6 | DVP input | 已确认 | 数据位3 | 同上
5 | OV2640 DVP | D4 | PC11 | GPIO6 | P1-7 | DVP input | 已确认 | 数据位4 | 同上
6 | OV2640 DVP | D5 | PD3 | GPIO7 | P1-8 | DVP input | 已确认 | 数据位5 | 同上
7 | OV2640 DVP | D6 | PB8 | GPIO8 | P1-9 | DVP input | 已确认 | 数据位6 | 同上
8 | OV2640 DVP | D7 | PB9 | GPIO9 | P1-10 | DVP input | 已确认 | 数据位7 | 同上
9 | OV2640 DVP | PCLK | PA6 | GPIO10 | P1-11 | DVP input | 已确认 | 时钟线优先短、少过孔；与数据组等长不是硬性要求 | 官方DVP控制器支持自定义PCLK
10 | OV2640 DVP | VSYNC | PB7 | GPIO11 | P1-12 | DVP input | 已确认 | 帧同步 | 官方DVP控制器支持自定义VSYNC
11 | OV2640 DVP | HREF/DE | PH8 | GPIO12 | P1-13 | DVP input | 已确认 | ESP-IDF/ESP-Video中对应DE引脚 | 官方示例使用DE表示DVP行有效
12 | OV2640 DVP | XCLK(预留) | 当前H7未连接 | GPIO13 | P1-14 | LEDC clock output | 条件确认 | 串0欧电阻到摄像头XCLK；现模块若自带时钟则DNP | 现H7工程无XCLK；为摄像头批次兼容预留
13 | OV2640 DVP | SCCB_SCL | PB4 | GPIO14 | P1-15 | I2C/SCCB open-drain | 已确认 | 独立摄像头控制总线，外接上拉按模块情况配置 | 官方OV2640驱动使用SCCB(I2C)
14 | OV2640 DVP | SCCB_SDA | PB3 | GPIO15 | P1-16 | I2C/SCCB open-drain | 已确认 | 与语音I2C分开，降低一周迁移风险 | 同上
15 | OV2640 DVP | RESET | PA15 | GPIO16 | P1-17 | GPIO output | 已确认 | 低有效，建议10k上拉 | 现有OV2640驱动时序
16 | OV2640 DVP | PWDN | PA0 | GPIO17 | P1-18 | GPIO output | 已确认 | 高有效，建议默认安全电平 | 现有OV2640驱动时序
17 | OV2640 DVP | FLASH/补光 | PA8 | GPIO18 | P1-19 | GPIO/PWM output | 已确认 | 按原模块驱动电路接入，不直接带大电流LED | H7映射表
18 | 水箱水位 | TANK_LEVEL | PB5 | GPIO19 | P1-20 | GPIO input | 已确认 | 确认传感器输出不超过3.3V | 当前main.h实际定义
19 | 按键 | 冷水按钮 | PF7 | GPIO20 | P1-21 | GPIO input | 已确认 | 低有效，启用上拉并做消抖 | 当前camera_app.c实际使用
20 | 按键 | 热水按钮 | PF6 | GPIO21 | P1-22 | GPIO input | 条件确认 | 核心板同时连MIPI-DSI触摸INT；不用DSI屏时可用 | P4小系统板IO表
21 | 饮水机照明 | AMBIENT_LED1 | PH5 | GPIO22 | P1-23 | GPIO/PWM output | 已确认 | 经原驱动级，不直接带大电流负载 | 当前main.h实际定义
22 | 语音模块 | Voice_SCL | PD12 | GPIO32 | P1-24 | I2C SCL | 条件确认 | 板载MIPI侧电平转换及上拉；不用MIPI摄像头时可用，实测总上拉 | 核心板原理图 IIC_SCL
23 | 语音模块 | Voice_SDA | PD13 | GPIO33 | P1-25 | I2C SDA | 条件确认 | 与GPIO32同一总线约束 | 核心板原理图 IIC_SDA
24 | OLED | SCK/SCL | PB13 | GPIO30 | P2-12 | SPI clock output | 已确认 | 沿用SPI命名；建议降低首版时钟后再提速 | GPIO30独立
25 | OLED | MOSI/SDA | PB15 | GPIO29 | P2-8 | SPI MOSI output | 已确认 | 仅输出 | GPIO29独立
26 | OLED | CS | PC1 | GPIO28 | P2-9 | GPIO/SPI CS output | 已确认 | 默认拉高避免上电误选中 | GPIO28独立
27 | OLED | RES | PC4 | GPIO27 | P2-10 | GPIO output | 已确认 | 保持原复位时序 | GPIO27独立
28 | OLED | DC | PC5 | GPIO26 | P2-11 | GPIO output | 已确认 | 数据/命令选择 | GPIO26独立
29 | 温度传感器 | DS18B20_DQ | PE3 | GPIO31 | P2-7 | 1-Wire open-drain | 已确认 | 外接4.7k上拉到3.3V | GPIO31独立
30 | 泵控 | PUMP_PWM | PH6 | GPIO36 | P2-14 | LEDC/MCPWM output | 已确认 | 上电默认关泵；必须经原MOSFET/驱动级 | GPIO36独立
31 | AS608 | 模块RX / 主控TX | PA2 | GPIO46 | P2-16 | UART TX | 已确认 | P4发送到AS608接收 | GPIO46独立
32 | AS608 | 模块TX / 主控RX | PA3 | GPIO47 | P2-17 | UART RX | 已确认 | AS608发送到P4接收 | GPIO47独立
33 | AS608 | WAK | PE6 | GPIO48 | P2-18 | GPIO input | 已确认 | 按模块有效电平配置上下拉 | GPIO48独立
34 | 外置C6 | P4_TX -> C6_RX | PB10/U3_TX | GPIO49 | P2-20 | UART TX | 已确认 | 保持现有串口协议和波特率；对端仍接C6 GPIO5/RX | GPIO49独立
35 | 外置C6 | P4_RX <- C6_TX | PB11/U3_RX | GPIO50 | P2-19 | UART RX | 已确认 | 保持现有串口协议和波特率；对端仍接C6 GPIO4/TX | GPIO50独立
36 | 饮水机照明 | AMBIENT_LED2 | PH2 | GPIO23 | P2-22 | GPIO/PWM output | 已确认 | 经原驱动级 | 当前main.h实际定义
37 | 调试串口 | UART0_TX | PA9/USART1_TX | GPIO37 | P1-1 | UART0 TX | 已确认 | 核心板跳线连接CH343；调试日志专用 | 核心板原理图P3
38 | 调试串口 | UART0_RX | PA10/USART1_RX | GPIO38 | P1-2 | UART0 RX | 已确认 | 核心板跳线连接CH343 | 核心板原理图P3
39 | 状态指示 | LED0/启动状态 | PB1 | GPIO51 | P2-21 | GPIO output | 条件确认 | 核心板已接红色LED，优先仅作板载状态灯 | 核心板原理图LED
40 | 状态指示 | LED1 | PB0 | GPIO53 | P2-3 | GPIO output | 条件确认 | 与LCD_BL相连；不用MIPI/DSI屏时可使用 | 核心板IO表标注可独立

## P4排针资源审计
核心板针位 | 网络/GPIO | 本方案分配 | 资源状态 | 板载连接/注意事项
P1-1 | GPIO37 | 调试串口 - UART0_TX | 已分配 | UART0 TX，可通过P3跳线连CH343
P1-2 | GPIO38 | 调试串口 - UART0_RX | 已分配 | UART0 RX，可通过P3跳线连CH343
P1-3 | GPIO2 | OV2640 DVP - D0 | 已分配
P1-4 | GPIO3 | OV2640 DVP - D1 | 已分配
P1-5 | GPIO4 | OV2640 DVP - D2 | 已分配
P1-6 | GPIO5 | OV2640 DVP - D3 | 已分配
P1-7 | GPIO6 | OV2640 DVP - D4 | 已分配
P1-8 | GPIO7 | OV2640 DVP - D5 | 已分配
P1-9 | GPIO8 | OV2640 DVP - D6 | 已分配
P1-10 | GPIO9 | OV2640 DVP - D7 | 已分配
P1-11 | GPIO10 | OV2640 DVP - PCLK | 已分配
P1-12 | GPIO11 | OV2640 DVP - VSYNC | 已分配
P1-13 | GPIO12 | OV2640 DVP - HREF/DE | 已分配
P1-14 | GPIO13 | OV2640 DVP - XCLK(预留) | 已分配
P1-15 | GPIO14 | OV2640 DVP - SCCB_SCL | 已分配
P1-16 | GPIO15 | OV2640 DVP - SCCB_SDA | 已分配
P1-17 | GPIO16 | OV2640 DVP - RESET | 已分配
P1-18 | GPIO17 | OV2640 DVP - PWDN | 已分配
P1-19 | GPIO18 | OV2640 DVP - FLASH/补光 | 已分配
P1-20 | GPIO19 | 水箱水位 - TANK_LEVEL | 已分配
P1-21 | GPIO20 | 按键 - 冷水按钮 | 已分配
P1-22 | GPIO21 | 按键 - 热水按钮 | 已分配 | 同时连接MIPI-DSI触摸INT；不用DSI屏时可用
P1-23 | GPIO22 | 饮水机照明 - AMBIENT_LED1 | 已分配
P1-24 | GPIO32 | 语音模块 - Voice_SCL | 已分配 | 板载I2C并接MIPI侧1.8V电平转换
P1-25 | GPIO33 | 语音模块 - Voice_SDA | 已分配 | 板载I2C并接MIPI侧1.8V电平转换
P2-1 | 5V |  | 电源 | 核心板电源输入；泵电源不要从此针直接取
P2-2 | GND |  | 电源 | 数字地；泵功率回流应单独规划后单点汇接
P2-3 | GPIO53 | 状态指示 - LED1 | 已分配 | LCD背光；不用DSI屏时可用
P2-4 | GPIO52 |  | 备用 | MIPI-DSI LCD复位；本方案保留
P2-5 | GPIO24 |  | 保留/禁用 | USB Serial/JTAG D-，保留
P2-6 | GPIO25 |  | 保留/禁用 | USB Serial/JTAG D+，保留
P2-7 | GPIO31 | 温度传感器 - DS18B20_DQ | 已分配
P2-8 | GPIO29 | OLED - MOSI/SDA | 已分配
P2-9 | GPIO28 | OLED - CS | 已分配
P2-10 | GPIO27 | OLED - RES | 已分配
P2-11 | GPIO26 | OLED - DC | 已分配
P2-12 | GPIO30 | OLED - SCK/SCL | 已分配
P2-13 | GPIO35 |  | 保留/禁用 | BOOT，必须保留启动功能
P2-14 | GPIO36 | 泵控 - PUMP_PWM | 已分配
P2-15 | GPIO45 |  | 备用 | MIPI-DSI触摸复位；本方案暂不使用
P2-16 | GPIO46 | AS608 - 模块RX / 主控TX | 已分配
P2-17 | GPIO47 | AS608 - 模块TX / 主控RX | 已分配
P2-18 | GPIO48 | AS608 - WAK | 已分配
P2-19 | GPIO50 | 外置C6 - P4_RX <- C6_TX | 已分配
P2-20 | GPIO49 | 外置C6 - P4_TX -> C6_RX | 已分配
P2-21 | GPIO51 | 状态指示 - LED0/启动状态 | 已分配 | 核心板红色LED
P2-22 | GPIO23 | 饮水机照明 - AMBIENT_LED2 | 已分配
P2-23 | RESET |  | 保留/禁用 | 芯片硬件复位，禁止改作信号
P2-24 | USB_DM |  | 保留/禁用 | USB2.0 HS专用信号，保留
P2-25 | USB_DP |  | 保留/禁用 | USB2.0 HS专用信号，保留

## OV2640_DVP说明
项目 | 结论/参数 | 设计动作
总体结论 | ESP32-P4可继续使用现有OV2640 DVP，不需要因引脚不足改MIPI | 先按DVP打样并保留MIPI作为后备
官方驱动 | esp-video-components支持ESP32-P4 DVP和OV2640；含320x240 JPEG配置 | ESP-IDF v5.5.2，使用Custom development board配置
数据总线 | D0-D7 = GPIO2-GPIO9 | 放同一侧、连续走线、少过孔，串阻位靠近P4预留22-33欧
同步信号 | PCLK=GPIO10，VSYNC=GPIO11，HREF/DE=GPIO12 | PCLK优先最短；确认驱动极性与现有OV2640寄存器配置
传感器时钟 | 当前H7未输出XCLK，推测模块自带时钟；GPIO13作为可选XCLK | 加0欧/DNP选择位，并在摄像头座保留XCLK脚
控制总线 | SCCB SCL/SDA = GPIO14/GPIO15 | 3.3V开漏；根据模块现有上拉决定底板是否装上拉
控制脚 | RESET=GPIO16，PWDN=GPIO17，补光=GPIO18 | 上电时先保持摄像头安全态，随后按现固件时序释放
帧格式 | 现工程为320x240 JPEG并软件解码 | P4首版继续JPEG以减少模型输入变化；后续可评估YUV/RGB直采
供电 | 摄像头与P4均为3.3V逻辑，仍需核对具体OV2640模块电源脚 | 摄像头电源旁放10uF+0.1uF；补光/泵负载不得污染3.3V
禁止占用 | USB、BOOT、Flash、TF和MIPI专用引脚不用于DVP | 按P4排针资源审计表布线
MIPI后备 | 核心板已自带MIPI-CSI接口，但更换传感器会引入模型域偏移 | 只有DVP实机采集失败且驱动无法修复时再切MIPI并重采数据

## 电源与对端连接
对象 | 原连接 | P4底板连接 | 是否占GPIO | 设计说明
核心板供电 | STM32底板主电源 | 5V -> P2-1；GND -> P2-2及其他GND | 否 | 核心板自带5V转3.3V DCDC；不要把泵电流从P2-1穿过核心板
AS608 Vi | 3.3V | 底板稳压3.3V | 否 | 确认模块Vi/Vt定义和峰值电流，旁路0.1uF+10uF
AS608 Vt | 3.3V | 底板稳压3.3V | 否 | 沿用原模块接法
AS608 GND | GND | 数字GND | 否 | 与P4共地
外置C6供电 | 现有C6模块电源 | 继续使用现有3.3V供电支路 | 否 | P4和C6必须共地；不要迁移C6联网电路
外置C6 RX | C6 GPIO5/RX | P4 GPIO49/P2-20 TX | GPIO49 | 交叉连接，保持现有电平和波特率
外置C6 TX | C6 GPIO4/TX | P4 GPIO50/P2-19 RX | GPIO50 | 交叉连接
冷水按钮蓝色LED | 5V/GND | 保留原5V限流/灯电路 | 否 | 不是P4信号，不能直接接GPIO
热水按钮红色LED | 5V/GND | 保留原5V限流/灯电路 | 否 | 不是P4信号，不能直接接GPIO
泵功率电源 | 原泵电源 | 继续走独立功率支路 | GPIO36仅控制 | 泵回流与数字地单点汇接，保留续流/TVS/大电容
OV2640电源 | 原摄像头供电 | 按模块额定电压保留 | 否 | 数据电平必须为3.3V；电源脚不能仅凭模块名称判断

## 依据与假设
类型 | 内容
H7输入表 | D:\STM32H7引脚映射.xlsx
P4官方IO表 | C:\Users\heshizhe\Desktop\STM32\H7serial\tmp\p4-mapping-source\3，原理图\DNESP32P4M小系统板 IO引脚分配表.xlsx
P4原理图 | DNESP32P4M V1.0 SCH.pdf，重点核对P1/P2、POWER、DEVICE页
P4硬件手册 | DNESP32P4硬件参考手册_V1.0.pdf，第1.3-1.5及2.2节
乐鑫驱动依据 | https://github.com/espressif/esp-video-components
映射原则 | 保留核心板Flash/PSRAM/USB/BOOT/TF/MIPI专用信号；外置C6继续UART联网
重要假设 | 最终使用自制底板而不是正点原子原配底板，因此RGB LCD、I2S等原配底板占用不适用
封装方向 | 必须使用资料包官方PcbLib/IntLib建立P1/P2封装，不可按照片手工镜像排针
待实机确认 | OV2640模块是否自带XCLK、DVP极性、I2C总上拉、各外设电平、泵上电默认关断

## 原始H7表
STM32H7
ov2640摄像头模块
实际io | 信号名称 | GPIO mode (模式) | GPIO Pull-up/Pull-down | Maximum output speed (速度) | Output type (输出类型)
DCMI_VSYNC | PB7 | Alternate Function | No pull-up and no pull-down | Very High
DCMI_HREF | PH8 | Alternate Function | No pull-up and no pull-down | Very High
DCMI_PCLK | PA6 | Alternate Function | No pull-up and no pull-down | Very High
DCMI_D0 ~ D7 | PC6/7/8/9/11,PD3，PB8,PB9 | Alternate Function | Pull-up (上拉) | Very High
DCMI_SCL | PB4 | GPIO_Output | Pull-up (上拉) | Medium (中速) | Open Drain (开漏)
DCMI_SDA | PB3 | GPIO_Output | Pull-up (上拉) | Medium (中速) | Open Drain (开漏)
DCMI_RESET | PA15 | GPIO_Output | Pull-up (上拉) | Low (低速) | Push Pull (推挽)
DCMI_FLASH | PA8 | GPIO_Output | No pull-up and no pull-down | 做补光灯
DCMI_PWDN | PA0 | GPIO_Output | No pull-up and no pull-down | Low (低速)
DCMI_SCL |  | GPIO_Output | 软sccb
DCMI_SDA | 161 |  | 软sccb
水位识别模块
GPIO | PB5 | GPIO_INPUT
串口模块
USART1_RX | PA10 | Alternate Function
USART1_TX | PA9 | Alternate Function
SPI2_SCK(SCL) | PB13 | OLELED
SPI2_MOSI(SDA) | PB15
CS | PC1
RES | PC4
DC | PC5 | OLED
DS18B20温度传感器
DQ | PE3 | GPIO_Output | No pull-up and no pull-down | Low (低速) | Open Drain (开漏)
io拓展口
PWM接口 | PH6 | TIM12_CH1
语音模块
Voice_SCL |  | PD12
Voice_SDA |  | PD13
指纹模块
RX | PA2 | USART2_TX
TX | PA3 | USART2_RX
Vi | 3.3V
GND | GND
WAK | PE6 | GPIO_INPUT
Vt | 3.3V
按钮
冷水按钮 | 蓝线 | PF7 | GND
蓝色LED | 黄线 | 5V | GND
按钮
热水按钮 | 红线 | PF6 | GND
红色LED | 绿线 | 5V | GND
STM32H7(esp32)
U3_TX | PB10
U3_RX | PB11
esp32
usb转串口
gpio5 | RX
gpio4 | TX
LED
LED0 | PB1
LED1 | PB0
饮水机照明
中间高电平
两边低电平